## 表-04 单位工程工程量清单汇总表
表-04
单位工程工程量清单汇总表
工程名称：妇科墙面改造工程 |  |  | 第 1 页 共 1 页
序号 | 汇总内容 | 金额(元) |  | 其中：暂估价(元)
1 | 分部分项工程费
2 | 税金
投标报价合计=1+2
注：1.本表适用于单位工程招标控制价或投标报价的汇总，如无单位工程划分，单项工程也使用本表汇总。 2.分部分项工程、措施项目中暂估价中应填写材料、工程设备暂估价，其他项目中暂估价应填写专业工程暂估价。

## 表-09 分部分项工程项目清单计价表
表-09
分部分项工程项目清单计价表
工程名称：妇科墙面改造工程 | [5 empty] | 第 1 页 共 2 页
序号 | 项目编码 | 项目名称 | 项目特征 | 计量单位 | 工程量 |  | 金额（元）
[7 empty] | 综合单价 | 合价 | 其中:暂估价
| A | 建筑工程
1 | 011207001001 | 集成墙板墙面 | [项目特征] 1.面层材料品种、规格、颜色:竹木纤维集成墙板，3000*300，9mm厚 [工作内容] 1.基层清理 2.面层铺贴 | m2 | 281.21
2 | 011304002001 | 进出风口拆除及安装 | [项目特征] 1.拆除恢复部位:空调进出风口 2.风口材料品种、规格:利旧（原有进出风口） 3.安装固定方式:综合考虑 4.防护材料种类:综合考虑 [工作内容] 1.拆除、清理 2.安装、固定 3.刷防护材料 | 个 | 46
3 | 011302001001 | 5mm铝塑板封面 | [项目特征] 1.面层材料品种、规格:5mm铝塑板 2.压条材料种类、规格:综合考虑 3.嵌缝材料种类:综合考虑 4.防护材料种类:综合考虑 [工作内容] 1.基层清理、安装 2.面层铺贴 3.嵌缝 4.刷防护材料 | m2 | 44.75
4 | 011615001001 | 铝塑板开孔 | [项目特征] 1.部位:进出风口 2.打洞部位材质:铝塑板 3.洞尺寸:综合考虑 4.运距:投标人自行考虑 [工作内容] 1.拆除 2.控制扬尘 3.清理 4.运输 | 个 | 52
5 | 011502001001 | 铝合金收口条包边 | [项目特征] 1.线条材料品种、规格、颜色:铝合金收口包边条 2.防护材料种类:综合考虑 [工作内容] 1.铝合金条制作、安装 2.刷防护材料 | m | 138.56
6 | 011406001001 | 墙面乳胶漆 | [项目特征] 1.腻子种类:腻子 2.刮腻子遍数:二遍 3.油漆品种、刷漆遍数:内墙乳胶漆 4.部位:内墙 [工作内容] 1.基层清理 2.刮腻子 3.刷防护材料、油漆 | m2 | 774.79
7 | 011406001002 | 天棚乳胶漆 | [项目特征] 1.腻子种类:腻子 2.刮腻子遍数:二遍 3.油漆品种、刷漆遍数:内墙乳胶漆 4.部位:天棚 [工作内容] 1.基层清理 2.刮腻子 3.刷防护材料、油漆 | m2 | 48
小计
税金
合 计
注：综合单价报价包含但不限于主材、辅材、人工、交通运输、安全文明施工费等措施费、规费等一切费用