## 表-09 分部分项工程项目清单计价表
表-09
分部分项工程项目清单计价表
工程名称：电气安装工程 | [5 empty] | 第 1 页 共 4 页
序号 | 项目编码 | 项目名称 | 项目特征 | 计量单位 | 工程量 |  | 金额（元）
[7 empty] | 综合单价 | 合价 | 其中:暂估价
| C.4 | 电气安装工程
1 | 030408001001 | 电力电缆BV-2*1 mm2 | [项目特征] 1.名称:电力电缆 2.型号:BV 3.规格:2*1 mm2 4.材质:铜芯 5.敷设方式、部位:满足设计及规范要求 6.电压等级(kV):满足设计及规范要求 [工作内容] 1.电缆敷设 | m | 60
2 | 030408001002 | 电力电缆YJV-5*10 mm2 | [项目特征] 1.名称:电力电缆 2.型号:YJV 3.规格:5*10 mm2 4.材质:铜芯 5.敷设方式、部位:满足设计及规范要求 6.电压等级(kV):满足设计及规范要求 [工作内容] 1.电缆敷设 | m | 120
3 | 030411004001 | 配线BV-4mm2 | [项目特征] 1.名称:配线 2.配线形式:管内穿线 3.型号、规格:BV-4mm2 4.材质:铜芯 5.配线部位:满足设计及规范要求 6.配线线制:满足设计及规范要求 [工作内容] 1.配线 | m | 60
本页小计
表-09
分部分项工程项目清单计价表
工程名称：电气安装工程 | [5 empty] | 第 2 页 共 4 页
序号 | 项目编码 | 项目名称 | 项目特征 | 计量单位 | 工程量 |  | 金额（元）
[7 empty] | 综合单价 | 合价 | 其中:暂估价
4 | 030411004002 | 配线BV-2.5mm2 | [项目特征] 1.名称:配线 2.配线形式:管内穿线 3.型号、规格:BV-2.5mm2 4.材质:铜芯 5.配线部位:满足设计及规范要求 6.配线线制:满足设计及规范要求 [工作内容] 1.配线 | m | 60
5 | 030411001001 | 配管PC50 | [项目特征] 1.名称:配管 2.材质:塑料 3.规格:PC50 4.敷设方式:明敷 5.接地要求:满足设计及规范要求 [工作内容] 1.电线管路敷设 2.接地 | m | 120
6 | 030411001002 | 配管PC32 | [项目特征] 1.名称:配管 2.材质:塑料 3.规格:PC32 4.敷设方式:明敷 5.接地要求:满足设计及规范要求 [工作内容] 1.电线管路敷设 2.接地 | m | 30
本页小计
表-09
分部分项工程项目清单计价表
工程名称：电气安装工程 | [5 empty] | 第 3 页 共 4 页
序号 | 项目编码 | 项目名称 | 项目特征 | 计量单位 | 工程量 |  | 金额（元）
[7 empty] | 综合单价 | 合价 | 其中:暂估价
7 | 030411001003 | 配管PC25 | [项目特征] 1.名称:配管 2.材质:塑料 3.规格:PC25 4.敷设方式:明敷 5.接地要求:满足设计及规范要求 [工作内容] 1.电线管路敷设 2.接地 | m | 30
8 | 030404017001 | 配电箱 | [项目特征] 1.名称:配电箱 2.规格尺寸:800*600*1200mm 3.型号:满足设计及规范要求 4.基础形式、材质、规格:满足设计及规范要求 5.接线端子材质、规格:满足设计及规范要求 6.端子板外部接线材质、规格:满足设计及规范要求 7.安装方式:落地安装 [工作内容] 1.本体安装 2.基础型钢制作、安装 3.焊、压接线端子 4.补刷(喷)油漆 5.接地 | 台 | 1
本页小计
表-09
分部分项工程项目清单计价表
工程名称：电气安装工程 | [5 empty] | 第 4 页 共 4 页
序号 | 项目编码 | 项目名称 | 项目特征 | 计量单位 | 工程量 |  | 金额（元）
[7 empty] | 综合单价 | 合价 | 其中:暂估价
9 | 030404022001 | 回水控制系统 | [项目特征] 1.名称:回水控制系统 2.配置要求:含电磁阀220V、空开1P、交流接触器1210、时控钟各1个等 3.规格、型号:满足设计及规范要求 4.接线端子材质、规格:满足设计及规范要求 5.其他要求:满足设计及规范要求 [工作内容] 1.本体安装 2.焊、压接线端子 3.接线 | 台 | 1
10 | 031301017002 | 脚手架搭拆 | [项目特征] 1.搭设方式:综合考虑 2.搭设高度:综合考虑 3.脚手架材质:综合考虑 [工作内容] 1.场内、场外材料搬运 2.搭、拆脚手架 3.拆除脚手架后材料的堆放 | 项 | 1
本页小计
合 计