## 封-2 招标控制价
封-2 | 学术报告厅停车场改造 | [5 empty] | 工程
招标控制价
招标控制价 |  | (小写): | 270,541.22
|  | (大写): | 贰拾柒万零伍佰肆拾壹元贰角贰分
其中:安全文明施工费(小写): |  |  |  | 5830.48
(大写): |  |  |  | 伍仟捌佰叁拾元肆角捌分
招 标 人： |  |  |  |  | 工程造价 咨 询 人：
|  |  | (单位盖章) |  |  | (单位资质专用章)
法定代理人 或其授权人： |  |  |  |  | 法定代理人 或其授权人：
|  |  | (签字或盖章) |  |  | (签字或盖章)
编 制 人： |  |  |  |  | 复 核 人：
|  |  | (造价人员签字盖专用章) |  |  | (造价工程师签字盖专用章)
时间： 年 月 日

## 表-04 单位工程招标控制价汇总表
表-04
单位工程招标控制价汇总表
工程名称：学术报告厅停车场改造 |  |  | 第 1 页 共 1 页
序号 | 汇总内容 | 金额(元) |  | 其中：暂估价(元)
1 | 分部分项工程费 | 234147.57
1.1 | D市政工程 | 234147.57
2 | 措施项目费 | 7706.61
2.1 | 其中：安全文明施工费 | 5830.48
3 | 其他项目费
4 | 规费 | 3913.65 |  | －
5 | 税金 | 24773.39 |  | －
投标报价合计=1+2+3+4+5 |  | 270,541.22
注：1.本表适用于单位工程招标控制价或投标报价的汇总，如无单位工程划分，单项工程也使用本表汇总。 2.分部分项工程、措施项目中暂估价中应填写材料、工程设备暂估价，其他项目中暂估价应填写专业工程暂估价。

## 表-08 措施项目汇总表
表-08
措施项目汇总表
工程名称：学术报告厅停车场改造 |  |  | 第 1 页 共 1 页
序号 | 项目名称 | 金额(元)
|  | 合价 |  | 其中：暂估价
1 | 施工技术措施项目
2 | 施工组织措施项目 | 7706.61
2.1 | 其中：安全文明施工费 | 5830.48
2.2 | 建设工程竣工档案编制费 | 93.34
措施项目费合计=1+2 |  | 7706.61

## 表-09 分部分项工程项目清单计价表
表-09
分部分项工程项目清单计价表
工程名称：学术报告厅停车场改造 | [5 empty] | 第 1 页 共 4 页
序号 | 项目编码 | 项目名称 | 项目特征 | 计量单位 | 工程量 |  | 金额（元）
[7 empty] | 综合单价 | 合价 | 其中:暂估价
| D | 市政工程
1 | 040101001001 | 回填土挖除 | [项目特征] 1.土壤类别:综合考虑 2.挖土深度:综合考虑 3.开挖方式:人工 4.场内运距:由投标人根据施工现场实际情况自行考虑 5.其他:满足设计及规范要求 [工作内容] 1.排地表水 2.土方开挖 3.围护(挡土板)及拆除 4.基底钎探 5.场内运输 | m3 | 148.6 |  | 39.61 | 5886.05
2 | 040103002001 | 外运出渣 | [项目特征] 1.废弃料品种:综合考虑 2.运距:5KM 3.其他:满足设计及规范要求 [工作内容] 1.余方点装料运输至弃置点 | m3 | 148.6 |  | 43.46 | 6458.16
3 | 040202015001 | 地面铺设水稳层 | [项目特征] 1.水泥含量:综合考虑 2.石料规格:综合考虑 3.厚度:10cm厚 [工作内容] 1.运输 2.铺筑 3.找平 4.碾压 5.养护 | m2 | 1486 |  | 26.25 | 39007.5
本页小计 | [7 empty] | 51351.71
表-09
分部分项工程项目清单计价表
工程名称：学术报告厅停车场改造 | [5 empty] | 第 2 页 共 4 页
序号 | 项目编码 | 项目名称 | 项目特征 | 计量单位 | 工程量 |  | 金额（元）
[7 empty] | 综合单价 | 合价 | 其中:暂估价
4 | 040203006001 | 沥青面层铺设 | [项目特征] 1.沥青品种:综合考虑 2.混凝土种类:商品混凝土 3.石料粒径:综合考虑 4.厚度:5cm 5.其他:满足设计及规范要求 [工作内容] 1.清理下承面 2.拌和、运输 3.摊铺、整型 4.压实 | m2 | 1486 |  | 63.15 | 93840.9
5 | 040205006001 | 停车位划线、车道引导线及指示线 | [项目特征] 1.材料品种:冷漆 2.工艺:综合考虑 3.其他:满足设计及规范要求 [工作内容] 1.清扫 2.放样 3.画线 4.护线 | m | 722.2 |  | 1.86 | 1343.29
6 | 040205017001 | 车位限制器 | [项目特征] 1.材料品种:橡胶材料 2.其他:满足设计及规范要求 [工作内容] 1.制作、安装 | 个 | 148 |  | 84.52 | 12508.96
7 | 040308001001 | 地面找平 | [项目特征] 1.砂浆配合比:1:2.5水泥砂浆 2.厚度:20mm厚 3.其他:满足设计及规范要求 [工作内容] 1.基层清理 2.砂浆找平 | m2 | 1486 |  | 25.58 | 38011.88
本页小计 | [7 empty] | 145705.03
表-09
分部分项工程项目清单计价表
工程名称：学术报告厅停车场改造 | [5 empty] | 第 3 页 共 4 页
序号 | 项目编码 | 项目名称 | 项目特征 | 计量单位 | 工程量 |  | 金额（元）
[7 empty] | 综合单价 | 合价 | 其中:暂估价
8 | 040504001001 | 井盖安装 | [项目特征] 1.井盖材质及规格:根据现场情况综合考虑 2.其他:满足设计及规范要求 [工作内容] 1.井圈、井盖安装 2.盖板安装 | 套 | 13 |  | 281.2 | 3655.6
9 | 041001002001 | 停车场花格拆除 | [项目特征] 1.材质:花格 2.厚度:5cm [工作内容] 1.拆除、清理 2.场内运输 | m2 | 1486 |  | 3.84 | 5706.24
10 | 041001009001 | 井盖拆除 | [项目特征] 1.材质:根据现场情况综合考虑 2.规格尺寸:根据现场情况综合考虑 [工作内容] 1.拆除、清理 2.场内运输 | 套 | 13 |  | 47.66 | 619.58
11 | 040103002002 | 余方弃置 | [项目特征] 1.废弃料品种:建筑垃圾 2.运距:5KM [工作内容] 1.余方点装料运输至弃置点 | m3 | 74.3 |  | 85.18 | 6328.87
本页小计 | [7 empty] | 16310.29
表-09
分部分项工程项目清单计价表
工程名称：学术报告厅停车场改造 | [5 empty] | 第 4 页 共 4 页
序号 | 项目编码 | 项目名称 | 项目特征 | 计量单位 | 工程量 |  | 金额（元）
[7 empty] | 综合单价 | 合价 | 其中:暂估价
12 | 011613001001 | 灯具拆除 | [项目特征] 1.拆除灯具高度:综合考虑 2.灯具种类: 一般路灯 3.场内运距:综合考虑 [工作内容] 1.拆除 2.控制扬尘 3.清理 4.场内运输 | 套 | 10 |  | 21.11 | 211.1
13 | 030412007001 | 一般路灯 | [项目特征] 1.名称:一般路灯 2.型号、规格:综合考虑 [工作内容] 1.基础制作、安装 2.立灯杆 3.杆座安装 4.灯架及灯具附件安装 5.焊、压接线端子 6.补刷(喷)油漆 7.灯杆编号 8.接地 | 套 | 10 |  | 2010 | 20100
14 | 041001005001 | 拆除侧、平(缘)石 | [项目特征] 1.材质:混凝土 [工作内容] 1.拆除、清理 2.运输 | m | 12 |  | 4.69 | 56.28
15 | 040204004001 | 安砌侧(平、缘)石 | [项目特征] 1.材料品种、规格:混凝土路沿石 [工作内容] 1.侧(平、缘)石安砌 | m | 12 |  | 34.43 | 413.16
本页小计 | [7 empty] | 20780.54
合 计 | [7 empty] | 234147.57

## 表-09 施工技术措施项目清单计价表
表-09
施工技术措施项目清单计价表
工程名称：学术报告厅停车场改造 | [5 empty] | 第 1 页 共 1 页
序号 | 项目编码 | 项目名称 | 项目特征 | 计量单位 | 工程量 |  | 金额（元）
[7 empty] | 综合单价 | 合价 | 其中:暂估价
| 一 | 施工技术措施项目
本页小计
合 计

## 表-09-1 分部分项工程项目清单综合单价分析表(一)
表-09-1
分部分项工程项目清单综合单价分析表(一)
工程名称：学术报告厅停车场改造 |  |  |  |  | 第 1 页 共 25 页
项目编码 | 040101001001 | 项目名称 |  | 回填土挖除 | [5 empty] | 计量单位 |  | m3 |  | 综合单价 |  | 39.61
定额编号 | 定额项目名称 | 单位 | 数量 | 定额综合单价 | [9 empty] | 人材机价差 | 其他风险费 | 合价
|  |  |  | 定额人工费 |  | 定额 材料费 | 定额施工机具使用费 | 企业管理费 |  | 利润 |  | 一般风险 费用
|  |  |  | 1 |  | 2 | 3 | 4 | 5 | 6 | 7 | 8 | 9 | 10 | 11 | 12
[8 empty] | 费率 （%） | （1+3） ×(4) | 费率 （%） | （1+3） ×(6) | 费率 （%） | （1+3） ×(8) |  |  | 1+2+3+5+7+9+10+11
DA0001 | 人工挖土方 | 100m3 | 0.01 | 32.38 |  | 0 | 0 | 10.78 | 3.49 | 3.55 | 1.15 | 0 | 0 | 2.59 | 0 | 39.61
合 计 |  |  |  | 32.38 |  | 0 | 0 | - | 3.49 | - | 1.15 | - | 0 | 2.59 | 0 | 39.61
人工、材料及机械名称 | [5 empty] | 单位 | 数量 | 定额单价 |  | 市场单价 |  | 价差合计 |  | 市场合价 |  | 备注
1.人 工
土石方综合工 | [5 empty] | 2: 工日; 3: 0.3238; 4: 100; 6: 108; 8: 2.59; 10: 34.97
2.材 料
（1）计价材料
（2）其他材料费
3.机 械
（1）机上人工
（2）燃油动力费
注：1.此表适用于房屋建筑工程、仿古建筑工程、构筑物工程、市政工程、城市轨道交通的盾构工程及地下工程和轨道工程、爆破工程、机械土石方工程、房屋建筑修缮工程 分部分项工程或技术措施项目清单综合单价分析。 2.此表适用于定额人工费与定额施工机具使用费之和为计算基础并按一般计税方法计算的工程使用。 3.投标报价如不使用本市建设工程主管部门发布的依据,可不填定额项目、编号等。 4.招标文件提供了暂估单价的材料，按暂估的单价填入表内，并在备注栏中注明为“暂估价”。 5.材料应注明名称、规格、型号。
表-09-1
分部分项工程项目清单综合单价分析表(一)
工程名称：学术报告厅停车场改造 |  |  |  |  | 第 2 页 共 25 页
项目编码 | 040103002001 | 项目名称 |  | 外运出渣 |  | 6: 计量单位; 8: m3; 10: 综合单价; 12: 43.46
定额编号 | 定额项目名称 | 单位 | 数量 | 定额综合单价 |  | 10: 人材机价差; 11: 其他风险费; 12: 合价
|  |  |  | 定额人工费 |  | 2: 定额 材料费; 3: 定额施工机具使用费; 4: 企业管理费; 6: 利润; 8: 一般风险 费用
|  |  |  | 1 |  | 2 | 3 | 4 | 5 | 6 | 7 | 8 | 9 | 10 | 11 | 12
[8 empty] | 费率 （%） | （1+3） ×(4) | 费率 （%） | （1+3） ×(6) | 费率 （%） | （1+3） ×(8) |  |  | 1+2+3+5+7+9+10+11
DA0161 换 | 人工装机械运土 运距1000m以内 实际运距(m):5000 | 1000m3 | 0.001 | 9.82 |  | 0.16 | 22.07 | 18.4 | 5.87 | 7.64 | 2.44 | 1.2 | 0.38 | 2.73 | 0 | 43.46
合 计 |  |  |  | 9.82 |  | 0.16 | 22.07 | - | 5.87 | - | 2.44 | - | 0.38 | 2.73 | 0 | 43.46
人工、材料及机械名称 | [5 empty] | 单位 | 数量 | 定额单价 |  | 市场单价 |  | 价差合计 |  | 市场合价 |  | 备注
1.人 工
土石方综合工 | [5 empty] | 2: 工日; 3: 0.0982; 4: 100; 6: 108; 8: 0.79; 10: 10.61
2.材 料
（1）计价材料
水 | [5 empty] | 2: m3; 3: 0.036; 4: 4.42; 6: 4.42; 8: 0; 10: 0.16
（2）其他材料费
3.机 械
表-09-1
分部分项工程项目清单综合单价分析表(一)
工程名称：学术报告厅停车场改造 |  |  |  |  | 第 3 页 共 25 页
（1）机上人工
机上人工 | [5 empty] | 2: 工日; 3: 0.0495; 4: 120; 6: 125; 8: 0.25; 10: 6.19
（2）燃油动力费
柴油 | [5 empty] | 2: kg; 3: 0.4236; 4: 5.64; 6: 7.5; 8: 0.79; 10: 3.18
汽油 | [5 empty] | 2: kg; 3: 1.0402; 4: 6.75; 6: 7.63; 8: 0.92; 10: 7.94
表-09-1
分部分项工程项目清单综合单价分析表(一)
工程名称：学术报告厅停车场改造 |  |  |  |  | 第 4 页 共 25 页
项目编码 | 040202015001 | 项目名称 |  | 地面铺设水稳层 |  | 6: 计量单位; 8: m2; 10: 综合单价; 12: 26.25
定额编号 | 定额项目名称 | 单位 | 数量 | 定额综合单价 |  | 10: 人材机价差; 11: 其他风险费; 12: 合价
|  |  |  | 定额人工费 |  | 2: 定额 材料费; 3: 定额施工机具使用费; 4: 企业管理费; 6: 利润; 8: 一般风险 费用
|  |  |  | 1 |  | 2 | 3 | 4 | 5 | 6 | 7 | 8 | 9 | 10 | 11 | 12
[8 empty] | 费率 （%） | （1+3） ×(4) | 费率 （%） | （1+3） ×(6) | 费率 （%） | （1+3） ×(8) |  |  | 1+2+3+5+7+9+10+11
借GBB0101 换 | 商品水稳层 20cm厚 实际厚度(cm):10 | 100m2 | 0.01 | 0.46 |  | 24.88 | 0.89 | 45.18 | 0.61 | 24.44 | 0.33 | 1.6 | 0.02 | -0.95 | 0 | 26.25
合 计 |  |  |  | 0.46 |  | 24.88 | 0.89 | - | 0.61 | - | 0.33 | - | 0.02 | -0.95 | 0 | 26.25
人工、材料及机械名称 | [5 empty] | 单位 | 数量 | 定额单价 |  | 市场单价 |  | 价差合计 |  | 市场合价 |  | 备注
1.人 工
筑路综合工 | [5 empty] | 2: 工日; 3: 0.004; 4: 115; 6: 119; 8: 0.02; 10: 0.48
2.材 料
（1）计价材料
水 | [5 empty] | 2: m3; 3: 0.0268; 4: 4.42; 6: 4.42; 8: 0; 10: 0.12
商品水稳层(压实) | [5 empty] | 2: m3; 3: 0.102; 4: 242.72; 6: 231.98; 8: -1.1; 10: 23.66
（2）其他材料费
表-09-1
分部分项工程项目清单综合单价分析表(一)
工程名称：学术报告厅停车场改造 |  |  |  |  | 第 5 页 共 25 页
3.机 械
（1）机上人工
机上人工 | [5 empty] | 2: 工日; 3: 0.002; 4: 120; 6: 125; 8: 0.01; 10: 0.25
（2）燃油动力费
柴油 | [5 empty] | 2: kg; 3: 0.0664; 4: 5.64; 6: 7.5; 8: 0.12; 10: 0.5
表-09-1
分部分项工程项目清单综合单价分析表(一)
工程名称：学术报告厅停车场改造 |  |  |  |  | 第 6 页 共 25 页
项目编码 | 040203006001 | 项目名称 |  | 沥青面层铺设 |  | 6: 计量单位; 8: m2; 10: 综合单价; 12: 63.15
定额编号 | 定额项目名称 | 单位 | 数量 | 定额综合单价 |  | 10: 人材机价差; 11: 其他风险费; 12: 合价
|  |  |  | 定额人工费 |  | 2: 定额 材料费; 3: 定额施工机具使用费; 4: 企业管理费; 6: 利润; 8: 一般风险 费用
|  |  |  | 1 |  | 2 | 3 | 4 | 5 | 6 | 7 | 8 | 9 | 10 | 11 | 12
[8 empty] | 费率 （%） | （1+3） ×(4) | 费率 （%） | （1+3） ×(6) | 费率 （%） | （1+3） ×(8) |  |  | 1+2+3+5+7+9+10+11
借GBB0127 | 中粒式沥青混凝土路面铺筑 厚度5cm | 100m2 | 0.01 | 1.22 |  | 47.63 | 2.78 | 45.18 | 1.81 | 24.44 | 0.98 | 1.6 | 0.06 | 8.67 | 0 | 63.15
合 计 |  |  |  | 1.22 |  | 47.63 | 2.78 | - | 1.81 | - | 0.98 | - | 0.06 | 8.67 | 0 | 63.15
人工、材料及机械名称 | [5 empty] | 单位 | 数量 | 定额单价 |  | 市场单价 |  | 价差合计 |  | 市场合价 |  | 备注
1.人 工
筑路综合工 | [5 empty] | 2: 工日; 3: 0.0106; 4: 115; 6: 119; 8: 0.04; 10: 1.26
2.材 料
（1）计价材料
石油沥青60~100# | [5 empty] | 2: t; 3: 0.0006; 4: 2564.1; 6: 4318.58; 8: 1.05; 10: 2.59
柴油 | [5 empty] | 2: t; 3: 0.0001; 4: 5640; 6: 7500; 8: 0.19; 10: 0.75
中粒式沥青混凝土 | [5 empty] | 2: m3; 3: 0.0505; 4: 893.2; 6: 1033.98; 8: 7.11; 10: 52.22
表-09-1
分部分项工程项目清单综合单价分析表(一)
工程名称：学术报告厅停车场改造 |  |  |  |  | 第 7 页 共 25 页
（2）其他材料费
其他材料费 | [5 empty] | 2: 元; 3: —; 4: —; 6: 1; 8: —; 10: 0.7
3.机 械
（1）机上人工
机上人工 | [5 empty] | 2: 工日; 3: 0.0054; 4: 120; 6: 125; 8: 0.03; 10: 0.68
机上人工 | [5 empty] | 2: 工日; 3: 0.0019; 4: 120; 6: 125; 8: 0.01; 10: 0.24
（2）燃油动力费
柴油 | [5 empty] | 2: kg; 3: 0.1507; 4: 5.64; 6: 7.5; 8: 0.28; 10: 1.13
柴油 | [5 empty] | 2: kg; 3: 0.0297; 4: 5.64; 6: 7.5; 8: 0.06; 10: 0.22
表-09-1
分部分项工程项目清单综合单价分析表(一)
工程名称：学术报告厅停车场改造 |  |  |  |  | 第 8 页 共 25 页
项目编码 | 040205006001 | 项目名称 |  | 停车位划线、车道引导线及指示线 |  | 6: 计量单位; 8: m; 10: 综合单价; 12: 1.86
定额编号 | 定额项目名称 | 单位 | 数量 | 定额综合单价 |  | 10: 人材机价差; 11: 其他风险费; 12: 合价
|  |  |  | 定额人工费 |  | 2: 定额 材料费; 3: 定额施工机具使用费; 4: 企业管理费; 6: 利润; 8: 一般风险 费用
|  |  |  | 1 |  | 2 | 3 | 4 | 5 | 6 | 7 | 8 | 9 | 10 | 11 | 12
[8 empty] | 费率 （%） | （1+3） ×(4) | 费率 （%） | （1+3） ×(6) | 费率 （%） | （1+3） ×(8) |  |  | 1+2+3+5+7+9+10+11
借GBB0203 | 标线、箭头、字符标记、横道线 冷漆 | m2 | 0.15 | 0.14 |  | 2.81 | 0 | 45.18 | 0.06 | 24.44 | 0.03 | 1.6 | 0 | -1.18 | 0 | 1.86
合 计 |  |  |  | 0.14 |  | 2.81 | 0 | - | 0.06 | - | 0.03 | - | 0 | -1.18 | 0 | 1.86
人工、材料及机械名称 | [5 empty] | 单位 | 数量 | 定额单价 |  | 市场单价 |  | 价差合计 |  | 市场合价 |  | 备注
1.人 工
市政综合工 | [5 empty] | 2: 工日; 3: 0.0012; 4: 115; 6: 119; 8: 0; 10: 0.14
2.材 料
（1）计价材料
氯化橡胶标线漆2928 | [5 empty] | 2: kg; 3: 0.0714; 4: 38.46; 6: 21.59; 8: -1.2; 10: 1.54
稀释剂 | [5 empty] | 2: kg; 3: 0.0024; 4: 7.69; 6: 15.53; 8: 0.02; 10: 0.04
（2）其他材料费
表-09-1
分部分项工程项目清单综合单价分析表(一)
工程名称：学术报告厅停车场改造 |  |  |  |  | 第 9 页 共 25 页
其他材料费 | [5 empty] | 2: 元; 3: —; 4: —; 6: 1; 8: —; 10: 0.04
3.机 械
（1）机上人工
（2）燃油动力费
表-09-1
分部分项工程项目清单综合单价分析表(一)
工程名称：学术报告厅停车场改造 |  |  |  |  | 第 10 页 共 25 页
项目编码 | 040205017001 | 项目名称 |  | 车位限制器 |  | 6: 计量单位; 8: 个; 10: 综合单价; 12: 84.52
定额编号 | 定额项目名称 | 单位 | 数量 | 定额综合单价 |  | 10: 人材机价差; 11: 其他风险费; 12: 合价
|  |  |  | 定额人工费 |  | 2: 定额 材料费; 3: 定额施工机具使用费; 4: 企业管理费; 6: 利润; 8: 一般风险 费用
|  |  |  | 1 |  | 2 | 3 | 4 | 5 | 6 | 7 | 8 | 9 | 10 | 11 | 12
[8 empty] | 费率 （%） | （1+3） ×(4) | 费率 （%） | （1+3） ×(6) | 费率 （%） | （1+3） ×(8) |  |  | 1+2+3+5+7+9+10+11
DB0503 | 车位限制器 | 10个 | 0.1 | 1.21 |  | 7.81 | 1.28 | 45.18 | 1.12 | 24.44 | 0.61 | 1.6 | 0.04 | 72.46 | 0 | 84.52
合 计 |  |  |  | 1.21 |  | 7.81 | 1.28 | - | 1.12 | - | 0.61 | - | 0.04 | 72.46 | 0 | 84.52
人工、材料及机械名称 | [5 empty] | 单位 | 数量 | 定额单价 |  | 市场单价 |  | 价差合计 |  | 市场合价 |  | 备注
1.人 工
市政综合工 | [5 empty] | 2: 工日; 3: 0.0105; 4: 115; 6: 119; 8: 0.04; 10: 1.25
2.材 料
（1）计价材料
车位限制器 | [5 empty] | 2: 个; 3: 1; 4: 7.69; 6: 80; 8: 72.31; 10: 80
（2）其他材料费
其他材料费 | [5 empty] | 2: 元; 3: —; 4: —; 6: 1; 8: —; 10: 0.12
3.机 械
表-09-1
分部分项工程项目清单综合单价分析表(一)
工程名称：学术报告厅停车场改造 |  |  |  |  | 第 11 页 共 25 页
（1）机上人工
机上人工 | [5 empty] | 2: 工日; 3: 0.004; 4: 120; 6: 125; 8: 0.02; 10: 0.5
（2）燃油动力费
柴油 | [5 empty] | 2: kg; 3: 0.0489; 4: 5.64; 6: 7.5; 8: 0.09; 10: 0.37
表-09-1
分部分项工程项目清单综合单价分析表(一)
工程名称：学术报告厅停车场改造 |  |  |  |  | 第 12 页 共 25 页
项目编码 | 040308001001 | 项目名称 |  | 地面找平 |  | 6: 计量单位; 8: m2; 10: 综合单价; 12: 25.58
定额编号 | 定额项目名称 | 单位 | 数量 | 定额综合单价 |  | 10: 人材机价差; 11: 其他风险费; 12: 合价
|  |  |  | 定额人工费 |  | 2: 定额 材料费; 3: 定额施工机具使用费; 4: 企业管理费; 6: 利润; 8: 一般风险 费用
|  |  |  | 1 |  | 2 | 3 | 4 | 5 | 6 | 7 | 8 | 9 | 10 | 11 | 12
[8 empty] | 费率 （%） | （1+3） ×(4) | 费率 （%） | （1+3） ×(6) | 费率 （%） | （1+3） ×(8) |  |  | 1+2+3+5+7+9+10+11
DC0707 换 | 防水层 防水砂浆2cm 换为【水泥砂浆(机制细砂) 稠度90~110mm 1:2.5】 | 100m2 | 0.01 | 6.46 |  | 6.18 | 0.2 | 39.08 | 2.6 | 17.18 | 1.14 | 2 | 0.13 | 8.87 | 0 | 25.58
合 计 |  |  |  | 6.46 |  | 6.18 | 0.2 | - | 2.6 | - | 1.14 | - | 0.13 | 8.87 | 0 | 25.58
人工、材料及机械名称 | [5 empty] | 单位 | 数量 | 定额单价 |  | 市场单价 |  | 价差合计 |  | 市场合价 |  | 备注
1.人 工
市政综合工 | [5 empty] | 2: 工日; 3: 0.0562; 4: 115; 6: 119; 8: 0.22; 10: 6.69
2.材 料
（1）计价材料
水 | [5 empty] | 2: m3; 3: 0.0075; 4: 4.42; 6: 4.42; 8: 0; 10: 0.03
水泥32.5R | [5 empty] | 2: kg; 3: 12.825; 4: 0.31; 6: 0.58; 8: 3.46; 10: 7.44
表-09-1
分部分项工程项目清单综合单价分析表(一)
工程名称：学术报告厅停车场改造 |  |  |  |  | 第 13 页 共 25 页
机制细砂 | [5 empty] | 2: t; 3: 0.033; 4: 60.19; 6: 217; 8: 5.17; 10: 7.16
防水剂 | [5 empty] | 2: kg; 3: 0; 4: 2.65; 6: 2.65; 8: 0; 10: 0
水泥砂浆(机制细砂)稠度90~110mm 1:2.5 | [5 empty] | 2: m3; 3: 0.025; 4: 239.81; 6: 585.31; 8: 8.64; 10: 14.63
（2）其他材料费
其他材料费 | [5 empty] | 2: 元; 3: —; 4: —; 6: 1; 8: —; 10: 0.18
3.机 械
（1）机上人工
机上人工 | [5 empty] | 2: 工日; 3: 0.0011; 4: 120; 6: 125; 8: 0.01; 10: 0.14
（2）燃油动力费
电 | [5 empty] | 2: kW·h; 3: 0.0228; 4: 0.7; 6: 0.7; 8: 0; 10: 0.02
表-09-1
分部分项工程项目清单综合单价分析表(一)
工程名称：学术报告厅停车场改造 |  |  |  |  | 第 14 页 共 25 页
项目编码 | 040504001001 | 项目名称 |  | 井盖安装 |  | 6: 计量单位; 8: 套; 10: 综合单价; 12: 281.2
定额编号 | 定额项目名称 | 单位 | 数量 | 定额综合单价 |  | 10: 人材机价差; 11: 其他风险费; 12: 合价
|  |  |  | 定额人工费 |  | 2: 定额 材料费; 3: 定额施工机具使用费; 4: 企业管理费; 6: 利润; 8: 一般风险 费用
|  |  |  | 1 |  | 2 | 3 | 4 | 5 | 6 | 7 | 8 | 9 | 10 | 11 | 12
[8 empty] | 费率 （%） | （1+3） ×(4) | 费率 （%） | （1+3） ×(6) | 费率 （%） | （1+3） ×(8) |  |  | 1+2+3+5+7+9+10+11
DE1990 | 井盖、井座、水篦、小型构件安装 检查井 混凝土井盖、井座 | 10套 | 0.1 | 40.55 |  | 616.72 | 0.26 | 44.85 | 18.3 | 19.93 | 8.13 | 1.5 | 0.61 | -403.37 | 0 | 281.2
合 计 |  |  |  | 40.55 |  | 616.72 | 0.26 | - | 18.3 | - | 8.13 | - | 0.61 | -403.37 | 0 | 281.2
人工、材料及机械名称 | [5 empty] | 单位 | 数量 | 定额单价 |  | 市场单价 |  | 价差合计 |  | 市场合价 |  | 备注
1.人 工
市政综合工 | [5 empty] | 2: 工日; 3: 0.3526; 4: 115; 6: 119; 8: 1.41; 10: 41.96
2.材 料
（1）计价材料
水 | [5 empty] | 2: m3; 3: 0.0069; 4: 4.42; 6: 4.42; 8: 0; 10: 0.03
混凝土井盖、井座 | [5 empty] | 2: 套; 3: 1.01; 4: 598.29; 6: 188.47; 8: -413.92; 10: 190.35
表-09-1
分部分项工程项目清单综合单价分析表(一)
工程名称：学术报告厅停车场改造 |  |  |  |  | 第 15 页 共 25 页
干混商品砌筑砂浆M10 | [5 empty] | 2: t; 3: 0.0483; 4: 252; 6: 440.94; 8: 9.13; 10: 21.3
（2）其他材料费
其他材料费 | [5 empty] | 2: 元; 3: —; 4: —; 6: 1; 8: —; 10: 0.25
3.机 械
（1）机上人工
机上人工 | [5 empty] | 2: 工日; 3: 0.0015; 4: 120; 6: 125; 8: 0.01; 10: 0.19
（2）燃油动力费
电 | [5 empty] | 2: kW·h; 3: 0.0314; 4: 0.7; 6: 0.7; 8: 0; 10: 0.02
表-09-1
分部分项工程项目清单综合单价分析表(一)
工程名称：学术报告厅停车场改造 |  |  |  |  | 第 16 页 共 25 页
项目编码 | 041001002001 | 项目名称 |  | 停车场花格拆除 |  | 6: 计量单位; 8: m2; 10: 综合单价; 12: 3.84
定额编号 | 定额项目名称 | 单位 | 数量 | 定额综合单价 |  | 10: 人材机价差; 11: 其他风险费; 12: 合价
|  |  |  | 定额人工费 |  | 2: 定额 材料费; 3: 定额施工机具使用费; 4: 企业管理费; 6: 利润; 8: 一般风险 费用
|  |  |  | 1 |  | 2 | 3 | 4 | 5 | 6 | 7 | 8 | 9 | 10 | 11 | 12
[8 empty] | 费率 （%） | （1+3） ×(4) | 费率 （%） | （1+3） ×(6) | 费率 （%） | （1+3） ×(8) |  |  | 1+2+3+5+7+9+10+11
DG0015 | 拆除人行道 人工拆除 混凝土预制板 | 100m2 | 0.01 | 3.26 |  | 0 | 0 | 10.78 | 0.35 | 3.55 | 0.12 | 0 | 0 | 0.11 | 0 | 3.84
合 计 |  |  |  | 3.26 |  | 0 | 0 | - | 0.35 | - | 0.12 | - | 0 | 0.11 | 0 | 3.84
人工、材料及机械名称 | [5 empty] | 单位 | 数量 | 定额单价 |  | 市场单价 |  | 价差合计 |  | 市场合价 |  | 备注
1.人 工
市政综合工 | [5 empty] | 2: 工日; 3: 0.0284; 4: 115; 6: 119; 8: 0.11; 10: 3.38
2.材 料
（1）计价材料
（2）其他材料费
3.机 械
（1）机上人工
（2）燃油动力费
表-09-1
分部分项工程项目清单综合单价分析表(一)
工程名称：学术报告厅停车场改造 |  |  |  |  | 第 17 页 共 25 页
项目编码 | 041001009001 | 项目名称 |  | 井盖拆除 |  | 6: 计量单位; 8: 套; 10: 综合单价; 12: 47.66
定额编号 | 定额项目名称 | 单位 | 数量 | 定额综合单价 |  | 10: 人材机价差; 11: 其他风险费; 12: 合价
|  |  |  | 定额人工费 |  | 2: 定额 材料费; 3: 定额施工机具使用费; 4: 企业管理费; 6: 利润; 8: 一般风险 费用
|  |  |  | 1 |  | 2 | 3 | 4 | 5 | 6 | 7 | 8 | 9 | 10 | 11 | 12
[8 empty] | 费率 （%） | （1+3） ×(4) | 费率 （%） | （1+3） ×(6) | 费率 （%） | （1+3） ×(8) |  |  | 1+2+3+5+7+9+10+11
借GBE0403 换 | 井盖、井座、水箅 检查井 成品井盖、井座（拆除） | 10套 | 0.1 | 27.94 |  | 0 | 0.14 | 44.85 | 12.59 | 19.93 | 5.6 | 1.5 | 0.42 | 0.98 | 0 | 47.66
合 计 |  |  |  | 27.94 |  | 0 | 0.14 | - | 12.59 | - | 5.6 | - | 0.42 | 0.98 | 0 | 47.66
人工、材料及机械名称 | [5 empty] | 单位 | 数量 | 定额单价 |  | 市场单价 |  | 价差合计 |  | 市场合价 |  | 备注
1.人 工
市政综合工 | [5 empty] | 2: 工日; 3: 0.243; 4: 115; 6: 119; 8: 0.97; 10: 28.92
2.材 料
（1）计价材料
水 | [5 empty] | 2: m3; 3: 0; 4: 4.42; 6: 3.88; 8: 0; 10: 0
304不锈钢带挂钩膨胀螺栓M8×80 | [5 empty] | 2: 套; 3: 0; 4: 5.8; 6: 0.32; 8: 0; 10: 0
表-09-1
分部分项工程项目清单综合单价分析表(一)
工程名称：学术报告厅停车场改造 |  |  |  |  | 第 18 页 共 25 页
煤焦油沥青漆L01-17 | [5 empty] | 2: kg; 3: 0; 4: 6.97; 6: 13.18; 8: 0; 10: 0
成品八角高强丝防坠网 | [5 empty] | 2: 套; 3: 0; 4: 68.38; 6: 60.51; 8: 0; 10: 0
铸铁井盖、井座φ700 重型 | [5 empty] | 2: 套; 3: 0; 4: 444.44; 6: 537; 8: 0; 10: 0
干混商品砌筑砂浆M10 | [5 empty] | 2: t; 3: 0; 4: 252; 6: 440.94; 8: 0; 10: 0
（2）其他材料费
其他材料费 | [5 empty] | 2: 元; 3: —; 4: —; 6: 1; 8: —; 10: 0
3.机 械
（1）机上人工
机上人工 | [5 empty] | 2: 工日; 3: 0.0008; 4: 120; 6: 125; 8: 0; 10: 0.1
（2）燃油动力费
电 | [5 empty] | 2: kW·h; 3: 0.0171; 4: 0.7; 6: 0.7; 8: 0; 10: 0.01
表-09-1
分部分项工程项目清单综合单价分析表(一)
工程名称：学术报告厅停车场改造 |  |  |  |  | 第 19 页 共 25 页
项目编码 | 040103002002 | 项目名称 |  | 余方弃置 |  | 6: 计量单位; 8: m3; 10: 综合单价; 12: 85.18
定额编号 | 定额项目名称 | 单位 | 数量 | 定额综合单价 |  | 10: 人材机价差; 11: 其他风险费; 12: 合价
|  |  |  | 定额人工费 |  | 2: 定额 材料费; 3: 定额施工机具使用费; 4: 企业管理费; 6: 利润; 8: 一般风险 费用
|  |  |  | 1 |  | 2 | 3 | 4 | 5 | 6 | 7 | 8 | 9 | 10 | 11 | 12
[8 empty] | 费率 （%） | （1+3） ×(4) | 费率 （%） | （1+3） ×(6) | 费率 （%） | （1+3） ×(8) |  |  | 1+2+3+5+7+9+10+11
借JP0051 换 | 汽车运输建筑垃圾 运距1km以内 实际运距(km):5 | 10m3 | 0.1 | 40.26 |  | 0 | 22.38 | 18.51 | 11.59 | 8.45 | 5.29 | 0 | 0 | 5.65 | 0 | 85.18
合 计 |  |  |  | 40.26 |  | 0 | 22.38 | - | 11.59 | - | 5.29 | - | 0 | 5.65 | 0 | 85.18
人工、材料及机械名称 | [5 empty] | 单位 | 数量 | 定额单价 |  | 市场单价 |  | 价差合计 |  | 市场合价 |  | 备注
1.人 工
建筑综合工 | [5 empty] | 2: 工日; 3: 0.3501; 4: 115; 6: 121; 8: 2.1; 10: 42.36
2.材 料
（1）计价材料
（2）其他材料费
3.机 械
（1）机上人工
机上人工 | [5 empty] | 2: 工日; 3: 0.0551; 4: 120; 6: 125; 8: 0.28; 10: 6.89
表-09-1
分部分项工程项目清单综合单价分析表(一)
工程名称：学术报告厅停车场改造 |  |  |  |  | 第 20 页 共 25 页
（2）燃油动力费
柴油 | [5 empty] | 2: kg; 3: 1.7617; 4: 5.64; 6: 7.5; 8: 3.28; 10: 13.21
表-09-1
分部分项工程项目清单综合单价分析表(一)
工程名称：学术报告厅停车场改造 |  |  |  |  | 第 21 页 共 25 页
项目编码 | 011613001001 | 项目名称 |  | 灯具拆除 |  | 6: 计量单位; 8: 套; 10: 综合单价; 12: 21.11
定额编号 | 定额项目名称 | 单位 | 数量 | 定额综合单价 |  | 10: 人材机价差; 11: 其他风险费; 12: 合价
|  |  |  | 定额人工费 |  | 2: 定额 材料费; 3: 定额施工机具使用费; 4: 企业管理费; 6: 利润; 8: 一般风险 费用
|  |  |  | 1 |  | 2 | 3 | 4 | 5 | 6 | 7 | 8 | 9 | 10 | 11 | 12
[8 empty] | 费率 （%） | （1+3） ×(4) | 费率 （%） | （1+3） ×(6) | 费率 （%） | （1+3） ×(8) |  |  | 1+2+3+5+7+9+10+11
借JA0159 | 砼杆上马路弯灯1#~3#拆除 | 套 | 1 | 18.17 |  | 0 | 0 | 8.5 | 1.54 | 3.37 | 0.61 | 0 | 0 | 0.79 | 0 | 21.11
合 计 |  |  |  | 18.17 |  | 0 | 0 | - | 1.54 | - | 0.61 | - | 0 | 0.79 | 0 | 21.11
人工、材料及机械名称 | [5 empty] | 单位 | 数量 | 定额单价 |  | 市场单价 |  | 价差合计 |  | 市场合价 |  | 备注
1.人 工
维修综合工 | [5 empty] | 2: 工日; 3: 0.158; 4: 115; 6: 120; 8: 0.79; 10: 18.96
2.材 料
（1）计价材料
（2）其他材料费
3.机 械
（1）机上人工
（2）燃油动力费
表-09-1
分部分项工程项目清单综合单价分析表(一)
工程名称：学术报告厅停车场改造 |  |  |  |  | 第 22 页 共 25 页
项目编码 | 030412007001 | 项目名称 |  | 一般路灯 |  | 6: 计量单位; 8: 套; 10: 综合单价; 12: 2010
定额编号 | 定额项目名称 | 单位 | 数量 | 定额综合单价 |  | 10: 人材机价差; 11: 其他风险费; 12: 合价
|  |  |  | 定额人工费 |  | 2: 定额 材料费; 3: 定额施工机具使用费; 4: 企业管理费; 6: 利润; 8: 一般风险 费用
|  |  |  | 1 |  | 2 | 3 | 4 | 5 | 6 | 7 | 8 | 9 | 10 | 11 | 12
[8 empty] | 费率 （%） | （1+3） ×(4) | 费率 （%） | （1+3） ×(6) | 费率 （%） | （1+3） ×(8) |  |  | 1+2+3+5+7+9+10+11
借CD2138 | 路灯照明器件安装 照明灯具 普通 | 10套 | 0.1 | 5.78 |  | 0 | 0 | 38.17 | 2.2 | 27.43 | 1.58 | 2.8 | 0.16 | 0.28 | 0 | 2010
合 计 |  |  |  | 5.78 |  | 0 | 0 | - | 2.2 | - | 1.58 | - | 0.16 | 0.28 | 0 | 2010
人工、材料及机械名称 | [5 empty] | 单位 | 数量 | 定额单价 |  | 市场单价 |  | 价差合计 |  | 市场合价 |  | 备注
1.人 工
安装综合工 | [5 empty] | 2: 工日; 3: 0.0462; 4: 125; 6: 131; 8: 0.28; 10: 6.05
2.材 料
（1）计价材料
（2）其他材料费
3.机 械
（1）机上人工
（2）燃油动力费
表-09-1
分部分项工程项目清单综合单价分析表(一)
工程名称：学术报告厅停车场改造 |  |  |  |  | 第 23 页 共 25 页
项目编码 | 041001005001 | 项目名称 |  | 拆除侧、平(缘)石 |  | 6: 计量单位; 8: m; 10: 综合单价; 12: 4.69
定额编号 | 定额项目名称 | 单位 | 数量 | 定额综合单价 |  | 10: 人材机价差; 11: 其他风险费; 12: 合价
|  |  |  | 定额人工费 |  | 2: 定额 材料费; 3: 定额施工机具使用费; 4: 企业管理费; 6: 利润; 8: 一般风险 费用
|  |  |  | 1 |  | 2 | 3 | 4 | 5 | 6 | 7 | 8 | 9 | 10 | 11 | 12
[8 empty] | 费率 （%） | （1+3） ×(4) | 费率 （%） | （1+3） ×(6) | 费率 （%） | （1+3） ×(8) |  |  | 1+2+3+5+7+9+10+11
DG0046 | 拆除侧、平(缘)石 侧石 混凝土 | 100m | 0.01 | 3.98 |  | 0 | 0 | 10.78 | 0.43 | 3.55 | 0.14 | 0 | 0 | 0.14 | 0 | 4.69
合 计 |  |  |  | 3.98 |  | 0 | 0 | - | 0.43 | - | 0.14 | - | 0 | 0.14 | 0 | 4.69
人工、材料及机械名称 | [5 empty] | 单位 | 数量 | 定额单价 |  | 市场单价 |  | 价差合计 |  | 市场合价 |  | 备注
1.人 工
市政综合工 | [5 empty] | 2: 工日; 3: 0.0347; 4: 115; 6: 119; 8: 0.14; 10: 4.13
2.材 料
（1）计价材料
（2）其他材料费
3.机 械
（1）机上人工
（2）燃油动力费
表-09-1
分部分项工程项目清单综合单价分析表(一)
工程名称：学术报告厅停车场改造 |  |  |  |  | 第 24 页 共 25 页
项目编码 | 040204004001 | 项目名称 |  | 安砌侧(平、缘)石 |  | 6: 计量单位; 8: m; 10: 综合单价; 12: 34.43
定额编号 | 定额项目名称 | 单位 | 数量 | 定额综合单价 |  | 10: 人材机价差; 11: 其他风险费; 12: 合价
|  |  |  | 定额人工费 |  | 2: 定额 材料费; 3: 定额施工机具使用费; 4: 企业管理费; 6: 利润; 8: 一般风险 费用
|  |  |  | 1 |  | 2 | 3 | 4 | 5 | 6 | 7 | 8 | 9 | 10 | 11 | 12
[8 empty] | 费率 （%） | （1+3） ×(4) | 费率 （%） | （1+3） ×(6) | 费率 （%） | （1+3） ×(8) |  |  | 1+2+3+5+7+9+10+11
DB0319 | 安砌侧(平、缘)石 安砌(H≤25cm) 砼 | 100m | 0.01 | 10.35 |  | 17.39 | 0.01 | 45.18 | 4.68 | 24.44 | 2.53 | 1.6 | 0.17 | -0.7 | 0 | 34.43
合 计 |  |  |  | 10.35 |  | 17.39 | 0.01 | - | 4.68 | - | 2.53 | - | 0.17 | -0.7 | 0 | 34.43
人工、材料及机械名称 | [5 empty] | 单位 | 数量 | 定额单价 |  | 市场单价 |  | 价差合计 |  | 市场合价 |  | 备注
1.人 工
砌筑综合工 | [5 empty] | 2: 工日; 3: 0.09; 4: 115; 6: 119; 8: 0.36; 10: 10.71
2.材 料
（1）计价材料
水 | [5 empty] | 2: m3; 3: 0.0151; 4: 4.42; 6: 4.42; 8: 0; 10: 0.07
水泥32.5R | [5 empty] | 2: kg; 3: 0.1224; 4: 0.31; 6: 0.58; 8: 0.03; 10: 0.07
特细砂 | [5 empty] | 2: t; 3: 0.0004; 4: 63.11; 6: 217; 8: 0.06; 10: 0.09
表-09-1
分部分项工程项目清单综合单价分析表(一)
工程名称：学术报告厅停车场改造 |  |  |  |  | 第 25 页 共 25 页
混凝土路缘石 | [5 empty] | 2: m; 3: 1.01; 4: 16.84; 6: 15.7; 8: -1.15; 10: 15.86
水泥砂浆(特细砂)稠度70~90mm M10 | [5 empty] | 2: m3; 3: 0.0003; 4: 209.07; 6: 516.98; 8: 0.09; 10: 0.16
（2）其他材料费
其他材料费 | [5 empty] | 2: 元; 3: —; 4: —; 6: 1; 8: —; 10: 0.26
3.机 械
（1）机上人工
机上人工 | [5 empty] | 2: 工日; 3: 0; 4: 120; 6: 125; 8: 0; 10: 0
（2）燃油动力费
电 | [5 empty] | 2: kW·h; 3: 0; 4: 0.7; 6: 0.7; 8: 0; 10: 0

## 表-09-1 施工技术措施项目清单综合单价分析表(一)
表-09-1
施工技术措施项目清单综合单价分析表(一)
工程名称：学术报告厅停车场改造 | 第 1 页 共 1 页
注：1.此表适用于房屋建筑工程、仿古建筑工程、构筑物工程、市政工程、城市轨道交通的盾构工程及地下工程和轨道工程、爆破工程、机械土石方工程、房屋建筑修缮工程 分部分项工程或技术措施项目清单综合单价分析。 2.此表适用于定额人工费与定额施工机具使用费之和为计算基础并按一般计税方法计算的工程使用。 3.投标报价如不使用本市建设工程主管部门发布的依据,可不填定额项目、编号等。 4.招标文件提供了暂估单价的材料，按暂估的单价填入表内，并在备注栏中注明为“暂估价”。 5.材料应注明名称、规格、型号。

## 表-10 施工组织措施项目清单计价表
表-10
施工组织措施项目清单计价表
工程名称：学术报告厅停车场改造 | [6 empty] | 第 1 页 共 2 页
序号 | 项目编码 | 项目名称 | 计算 基础 | 费率 (%) | 金额 (元) | 调整 费率 (%) |  | 调整后 金额 (元) | 备注
1 | 041109001001 | 安全文明施工费 | 税前合计 | 2.43 | 5830.48
2 | 041109B23001 | 建设工程竣工档案编制费 | (分部分项人工费+分部分项机械费+技术措施人工费+技术措施机械费-机械（爆破）土石方人工费-机械（爆破）土石方机械费-机械（爆破）土石方人工费-机械（爆破）土石方机械费-人工土石方人工费-人工土石方技术措施人工费)+(机械（爆破）土石方人工费+机械（爆破）土石方机械费+机械（爆破）土石方人工费+机械（爆破）土石方机械费)*0.002/费率+(人工土石方人工费+人工土石方技术措施人工费)*0.0019/费率 | 0.27 | 93.34
3 | 041109B24001 | 组织措施费 | (分部分项人工费+分部分项机械费+技术措施人工费+技术措施机械费-机械（爆破）土石方人工费-机械（爆破）土石方机械费-机械（爆破）土石方人工费-机械（爆破）土石方机械费-人工土石方人工费-人工土石方技术措施人工费)+(机械（爆破）土石方人工费+机械（爆破）土石方机械费+机械（爆破）土石方人工费+机械（爆破）土石方机械费)*0.048/费率+(人 | 5.53 | 1782.79
注：1.计算基础和费用标准按本市有关费用定额或文件执行。 2.根据施工方案计算的措施费，可不填写“计算基础”和“费率”的数值，只填写“金额”数值，但应在备注栏说明施工 方案出处或计算方法。
表-10
施工组织措施项目清单计价表
工程名称：学术报告厅停车场改造 | [6 empty] | 第 2 页 共 2 页
序号 | 项目编码 | 项目名称 | 计算 基础 | 费率 (%) | 金额 (元) | 调整 费率 (%) |  | 调整后 金额 (元) | 备注
工土石方人工费+人工土石方技术措施人工费)*0.0222/费率
合 计 |  |  |  |  | 7706.61

## 表-11-2 材料(工程设备)暂估单价及调整表
表-11-2
材料（工程设备）暂估单价及调整表
工程名称：学术报告厅停车场改造 | [9 empty] | 第 1 页 共 1 页
序号 | 材料(工程设备) 名称、规格、型号 | 计量单位 | 数量 |  | 暂估价(元) |  | 调整价(元) |  | 差额±(元) |  |  | 备注
|  |  | 暂估 数量 | 实际 数量 | 单价 | 合价 | 单价 | 合价 | 单价 |  | 合价
注：1. 此表由招标人填写“暂估单价”，并在备注栏说明暂估价的材料、工程设备拟用在哪些清单项目上，投标人应将上述材料、工程设备暂估单价计入工程量清单综合单价报价中。 2. 材料包括原材料、燃料、构配件以及按规定应计入建筑安装工程造价的设备。

## 表-12 规费、税金项目计价表
表-12
规费、税金项目计价表
工程名称：学术报告厅停车场改造 |  |  |  | 第 1 页 共 1 页
序号 | 项目名称 | 计算基础 | 费率(%) |  | 金额（元）
1 | 规费 | 专业工程规费（人+机）+机械（爆破）土石方规费（人+机）*0.072/费率+人工土石方规费（人）*0.082/费率 | 11.46 |  | 3913.65
2 | 税金 | 2.1 + 2.2 + 2.3 |  |  | 24773.39
2.1 | 增值税 | 分部分项工程费+措施项目费+其他项目费+规费-甲供材料费 | 9 |  | 22119.1
2.2 | 附加税 | 增值税 | 12 |  | 2654.29
2.3 | 环境保护税 | 按实计算
合计 |  |  |  |  | 28687.04

## 人材机价差表
人材机价差表
工程名称：学术报告厅停车场改造 | [7 empty] | 第 1 页 共 1 页
序号 | 编码 | 材料名称 | 规格 | 单位 | 数量 | 预算价(元) | 市场价(元) |  | 价差(元) | 价差合计(元) | 备注
1 | 040100015 | 水泥 | 32.5R | kg | 19059.4188 | 0.31 | 0.58 |  | 0.27 | 5146.04
2 | CY | 柴油 |  | kg | 426.152 | 5.64 | 7.5 |  | 1.86 | 792.64
3 | CY@1 | 柴油 |  | kg | 143.6709 | 5.64 | 7.5 |  | 1.86 | 267.23
4 | QY | 汽油 |  | kg | 154.5791 | 6.75 | 7.63 |  | 0.88 | 136.03
5 | 143506800 | 稀释剂 |  | kg | 1.7333 | 7.69 | 15.53 |  | 7.84 | 13.59
6 | 361100010@1 | 车位限制器 |  | 个 | 148 | 7.69 | 80 |  | 72.31 | 10701.88
7 | 360700210 | 混凝土路缘石 |  | m | 12.12 | 16.84 | 15.7 |  | -1.14 | -13.82
8 | 131100320 | 氯化橡胶标线漆 | 2928 | kg | 51.5651 | 38.46 | 21.59 |  | -16.87 | -869.9
9 | 040301000 | 机制细砂 |  | t | 49.038 | 60.19 | 217 |  | 156.81 | 7689.65
10 | 040300760 | 特细砂 |  | t | 0.0046 | 63.11 | 217 |  | 153.89 | 0.71
11 | 000300040 | 土石方综合工 |  | 工日 | 62.6995 | 100 | 108 |  | 8 | 501.6
12 | 000700010 | 市政综合工 |  | 工日 | 132.1503 | 115 | 119 |  | 4 | 528.6
13 | 000700010@1 | 市政综合工 |  | 工日 | 4.025 | 115 | 119 |  | 4 | 16.1
14 | 000700030 | 筑路综合工 |  | 工日 | 21.7847 | 115 | 119 |  | 4 | 87.14
15 | 000300010 | 建筑综合工 |  | 工日 | 26.0124 | 115 | 121 |  | 6 | 156.07
16 | 000300180 | 维修综合工 |  | 工日 | 1.58 | 115 | 120 |  | 5 | 7.9
17 | 000300100 | 砌筑综合工 |  | 工日 | 1.08 | 115 | 119 |  | 4 | 4.32
18 | JSRG | 机上人工 |  | 工日 | 19.9178 | 120 | 125 |  | 5 | 99.59
19 | JSRG@1 | 机上人工 |  | 工日 | 7.5798 | 120 | 125 |  | 5 | 37.9
20 | 000500010 | 安装综合工 |  | 工日 | 0.462 | 125 | 131 |  | 6 | 2.77
21 | 840201120 | 商品水稳层(压实) |  | m3 | 151.572 | 242.72 | 231.98 |  | -10.74 | -1627.88
22 | 850301090 | 干混商品砌筑砂浆M10 |  | t | 0.6279 | 252 | 440.94 |  | 188.94 | 118.64
23 | 360100810 | 混凝土井盖、井座 |  | 套 | 13.13 | 598.29 | 188.47 |  | -409.82 | -5380.94
24 | 840301020 | 中粒式沥青混凝土 |  | m3 | 75.043 | 893.2 | 1033.98 |  | 140.78 | 10564.55
25 | 133100900 | 石油沥青 | 60~100# | t | 0.8916 | 2564.1 | 4318.58 |  | 1754.48 | 1564.29
26 | 140300010 | 柴油 |  | t | 0.0743 | 5640 | 7500 |  | 1860 | 138.2
| 合 计 | [8 empty] | 30682.9

## 未计价材料表
未计价材料表
工程名称:学术报告厅停车场改造 | [5 empty] | 第 1 页 共 1 页
序号 | 材料名称 | 数量 | 单位 | 市场价 | 市场价合价 |  | 备注
1 | 一般路灯 | 10 | 套 | 2000 | 20000
| 合 计 |  |  |  | 20000

## 人工、材料、机械数量及价格汇总表
人工、材料、机械数量及价格汇总表
工程名称：学术报告厅停车场改造 |  |  |  |  | 单位：元
序号 | 名称、规格及型号 | 计量 单位 | 数 量 | 单价 |  | 合价
一 | 人工
1 | 土石方综合工 | 工日 | 62.7 | 108 |  | 6771.55
2 | 市政综合工 | 工日 | 132.15 | 119 |  | 15725.89
3 | 市政综合工 | 工日 | 4.03 | 119 |  | 478.98
4 | 筑路综合工 | 工日 | 21.78 | 119 |  | 2592.38
5 | 建筑综合工 | 工日 | 26.01 | 121 |  | 3147.5
6 | 维修综合工 | 工日 | 1.58 | 120 |  | 189.6
7 | 砌筑综合工 | 工日 | 1.08 | 119 |  | 128.52
8 | 安装综合工 | 工日 | 0.46 | 131 |  | 60.52
| 小计 |  |  |  |  | 29094.94
二 | 材料
1 | 水泥32.5R | kg | 19059.42 | 0.58 |  | 11054.46
2 | 其他材料费 | 元 | 1346.48 | 1 |  | 1346.48
3 | 其他材料费 | 元 | 23.32 | 1 |  | 23.32
4 | 材料费调整 | 元 | 1.34 | 1 |  | 1.34
5 | 水 | m3 | 56.63 | 4.42 |  | 250.29
6 | 稀释剂 | kg | 1.73 | 15.53 |  | 26.92
7 | 车位限制器 | 个 | 148 | 80 |  | 11840
8 | 混凝土路缘石 | m | 12.12 | 15.7 |  | 190.28
9 | 氯化橡胶标线漆2928 | kg | 51.57 | 21.59 |  | 1113.29
10 | 机制细砂 | t | 49.04 | 217 |  | 10641.25
11 | 特细砂 | t | 0 | 217 |  | 1
12 | 商品水稳层(压实) | m3 | 151.57 | 231.98 |  | 35161.67
13 | 干混商品砌筑砂浆M10 | t | 0.63 | 440.94 |  | 276.87
14 | 混凝土井盖、井座 | 套 | 13.13 | 188.47 |  | 2474.61
15 | 中粒式沥青混凝土 | m3 | 75.04 | 1033.98 |  | 77592.96
16 | 石油沥青60~100# | t | 0.89 | 4318.58 |  | 3850.45
17 | 柴油 | t | 0.07 | 7500 |  | 557.25
| 小计 |  |  |  |  | 156402.44
三 | 机械
1 | 电 | kW·h | 0 | 0.7
2 | 电 | kW·h | 36.22 | 0.7 |  | 25.35
3 | 安拆费及场外运费 | 元 | 13.5 | 1 |  | 13.5
4 | 检修费 | 元 | 394.49 | 1 |  | 394.49
5 | 机械费调整 | 元 | 0.15 | 1 |  | 0.15
6 | 机械费调整 | 元 | 0.3 | 1 |  | 0.3
7 | 其他费用 | 元 | 185.71 | 1 |  | 185.71
8 | 维护费 | 元 | 1319.18 | 1 |  | 1319.18
9 | 折旧费 | 元 | 1388.24 | 1 |  | 1388.24
第 1 页 共 2 页
人工、材料、机械数量及价格汇总表
工程名称：学术报告厅停车场改造 |  |  |  |  | 单位：元
序号 | 名称、规格及型号 | 计量 单位 | 数 量 | 单价 |  | 合价
10 | 柴油 | kg | 426.15 | 7.5 |  | 3196.14
11 | 柴油 | kg | 143.67 | 7.5 |  | 1077.53
12 | 汽油 | kg | 154.58 | 7.63 |  | 1179.44
13 | 机上人工 | 工日 | 19.92 | 125 |  | 2489.73
14 | 机上人工 | 工日 | 7.58 | 125 |  | 947.48
15 | 灰浆搅拌机拌筒容量(L)200小 | 台班 | 0 | 194.51 |  | 0.1
16 | 干混砂浆罐式搅拌机公称储量(L)20000中 | 台班 | 1.27 | 239.35 |  | 304.05
17 | 钢轮内燃压路机工作质量(t)8大 | 台班 | 2.42 | 416.85 |  | 1009.69
18 | 载重汽车装载质量(t)6中 | 台班 | 3.94 | 489.16 |  | 1926.26
19 | 洒水车罐容量(L)4000大 | 台班 | 0.45 | 480.97 |  | 214.42
20 | 自卸汽车装载质量(t)5大 | 台班 | 4.5 | 518.22 |  | 2333.34
21 | 钢轮内燃压路机工作质量(t)15大 | 台班 | 2.23 | 653.1 |  | 1455.76
22 | 自卸汽车装载质量(t)8大 | 台班 | 1.52 | 665.12 |  | 1007.86
23 | 汽车式起重机提升质量(t)12大 | 台班 | 0.24 | 867.18 |  | 205.35
24 | 轮胎压路机工作质量(t)26大 | 台班 | 0.59 | 981.11 |  | 583.17
25 | 履带式推土机功率(kW)105大 | 台班 | 0.01 | 1071.54 |  | 12.75
26 | 钢轮振动压路机工作质量(t)15大 | 台班 | 1.66 | 1131.57 |  | 1883.27
27 | 沥青混凝土摊铺机装载质量(t)8大 | 台班 | 1.01 | 1264.83 |  | 1278.11
| 小计 |  |  |  |  | 12217.24
四 | 主材
1 | 一般路灯 | 套 | 10 | 2000 |  | 20000
| 小计 |  |  |  |  | 20000
| 合计 |  |  |  |  | 217714.62
第 2 页 共 2 页