## 表-04 单位工程招标控制价汇总表
表-04
投标报价汇总表
工程名称：江津区中心医院室外给水环网改造工程 |  |  | 第 1 页 共 1 页
序号 | 汇总内容 | 金额(元) |  | 备注
1 | 分部分项工程费
2 | 安全文明施工费
3 | 清洁卫生费
4 | 税金
投标报价合计=1+2+3+4 |  | 小写： 大写：

## 表-09 分部分项工程项目清单计价表
表-09
分部分项工程项目清单计价表
工程名称：江津区中心医院室外给水环网改造工程 | [5 empty] | 第 1 页 共 4 页
序号 | 项目编码 | 项目名称 | 项目特征 | 计量单位 | 工程量 |  | 金额（元）
[7 empty] | 综合单价 | 合价 | 其中:暂估价
| D | 市政工程
1 | 010101003001 | 挖沟槽土石方 | [项目特征] 1.土石类别:综合考虑，包含锯缝，拆除面层石材、沥青等 2.开挖方式:综合考虑 3.开挖深度:满足现场要求 4.场内运距:综合考虑 [工作内容] 1.排地表水 2.土石方开挖，面层石材拆除 3.围护(挡土板)及拆除 4.基底钎探 5.场内运输 | m3 | 68.4
2 | 040103001001 | 土石方回填 | [项目特征] 1.密实度要求:满足设计规范要求 2.填方材料品种:原土回填 [工作内容] 1.运输 2.回填 3.压实 | m3 | 10.8
3 | 010103002001 | 余方弃置（起运1km) | [项目特征] 1.废弃料品种:综合考虑 2.运距:起运1km [工作内容] 1.余方点装料运输至弃置点 | m3 | 57.6
4 | 040103002001 | 余方弃置（增减运7km) | [项目特征] 1.废弃料品种:综合考虑 2.运距:增减运7km [工作内容] 1.余方点装料运输至弃置点 | m3 | 57.6
本页小计
表-09
分部分项工程项目清单计价表
工程名称：江津区中心医院室外给水环网改造工程 | [5 empty] | 第 2 页 共 4 页
序号 | 项目编码 | 项目名称 | 项目特征 | 计量单位 | 工程量 |  | 金额（元）
[7 empty] | 综合单价 | 合价 | 其中:暂估价
5 | 040305001001 | 管道沟槽垫层 | [项目特征] 1.材料品种、规格:C20砼 2.厚度:100mm [工作内容] 1.垫层铺筑 | m3 | 11.4
6 | 040201022001 | 砖砌排水沟 | [项目特征] 1.断面尺寸:内空500*400mm 2.砌体材料:砖 3.砂浆强度等级:M7.5水泥砂浆 4.抹灰:沟壁内侧水泥砂浆抹面 [工作内容] 1.侧墙砌筑 2.勾缝、抹面 | m | 185
7 | 040201022002 | 排水沟铸铁盖板安装 | [项目特征] 1.断面尺寸:排水沟铸铁盖板安装 2.盖板材质、规格:600*600铸铁水篦子 [工作内容] 1.盖板安装 | m | 137
8 | 040201022003 | 排水沟花岗石盖板安装 | [项目特征] 1.断面尺寸:排水沟花岗石盖板安装 2.盖板材质、规格:600*600*100mm水篦子 [工作内容] 1.盖板安装 | m | 48
9 | 040402016001 | 砼沟盖板 | [项目特征] 1.材质:砼沟盖板 2.规格尺寸:600*600*150mm [工作内容] 1.制作、安装 | 块 | 20
本页小计
表-09
分部分项工程项目清单计价表
工程名称：江津区中心医院室外给水环网改造工程 | [5 empty] | 第 3 页 共 4 页
序号 | 项目编码 | 项目名称 | 项目特征 | 计量单位 | 工程量 |  | 金额（元）
[7 empty] | 综合单价 | 合价 | 其中:暂估价
10 | 040501004001 | φ200PE100给水管1.6MPa | [项目特征] 1.材质及规格:φ200PE100给水管1.6MPa 2.连接形式:热熔连接 3.管道检验及试验要求:满足规范要求 [工作内容] 1.管道铺设 2.管道检验及试验 | m | 190
11 | 030807003001 | φ200PE100给水管法兰头 | [项目特征] 1.名称:φ200PE100给水管法兰头 [工作内容] 1.安装 2.操纵装置安装 3.壳体压力试验、解体检查及研磨 4.调试 | 个 | 6
12 | 030807003002 | φ200闸阀 | [项目特征] 1.名称:φ200闸阀 [工作内容] 1.安装 2.操纵装置安装 3.调试 | 个 | 3
本页小计
表-09
分部分项工程项目清单计价表
工程名称：江津区中心医院室外给水环网改造工程 | [5 empty] | 第 4 页 共 4 页
序号 | 项目编码 | 项目名称 | 项目特征 | 计量单位 | 工程量 |  | 金额（元）
[7 empty] | 综合单价 | 合价 | 其中:暂估价
13 | 040504001001 | 砌筑闸阀井 | [项目特征] 1.砌筑材料品种、规格、强度等级:砖砌闸阀井 2.勾缝、抹面要求:水泥砂浆抹面 3.盖板材质、规格:重型复合盖板 [工作内容] 1.垫层铺筑 2.模板制作、安装、拆除 3.混凝土拌和、运输、浇筑、养护 4.砌筑、勾缝、抹面 5.井圈、井盖安装 6.盖板安装 7.踏步安装 8.防水、止水 | 座 | 3
14 | 050102012001 | 铺种草皮恢复 | [项目特征] 1.草皮种类:满足现场需求 2.铺种方式:满铺 [工作内容] 1.起挖 2.运输 3.铺底砂(土) 4.栽植 5.养护 | m2 | 60
本页小计
合 计