## 表-04 单位工程工程量清单汇总表
表-04
单位工程工程量清单汇总表
工程名称：污水处理新增机械格栅安装-给排水 |  |  | 第 1 页 共 1 页
序号 | 汇总内容 | 金额(元) |  | 其中：暂估价(元)
1 | 分部分项工程费
1.1 | C安装工程
2 | 措施项目费
2.1 | 其中：安全文明施工费
3 | 其他项目费
4 | 规费
5 | 税金
投标报价合计=1+2+3+4+5
注：1.本表适用于单位工程招标控制价或投标报价的汇总，如无单位工程划分，单项工程也使用本表汇总。 2.分部分项工程、措施项目中暂估价中应填写材料、工程设备暂估价，其他项目中暂估价应填写专业工程暂估价。

## 表-09 分部分项工程项目清单计价表
表-09
分部分项工程项目清单计价表
工程名称：污水处理新增机械格栅安装-给排水 | [5 empty] | 第 1 页 共 2 页
序号 | 项目编码 | 项目名称 | 项目特征 | 计量单位 | 工程量 |  | 金额（元）
[7 empty] | 综合单价 | 合价 | 其中:暂估价
| C | 安装工程
1 | 030801001001 | 碳钢管DN300 | [项目特征] 1.材质:碳钢管 2.规格:DN300 3.输送介质:污水 [工作内容] 1.安装 2.压力试验 3.吹扫、清洗 4.脱脂 | m | 4
2 | 030804001001 | 弯头DN300 | [项目特征] 1.材质:钢制 2.规格:DN300 [工作内容] 1.安装 | 个 | 2
3 | 031003011001 | 碳钢法兰 | [项目特征] 1.材质:碳钢法兰DN300,Pn10 2.连接形式:焊接 [工作内容] 1.安装 | 副 | 2
4 | 031003003001 | 不锈钢法兰闸阀DN300 | [项目特征] 1.类型:不锈钢法兰闸阀 2.材质:304不锈钢 3.规格、压力等级:DN300，Pn16 4.连接形式:法兰连接 [工作内容] 1.安装 2.调试 | 个 | 2
本页小计
表-09
分部分项工程项目清单计价表
工程名称：污水处理新增机械格栅安装-给排水 | [5 empty] | 第 2 页 共 2 页
序号 | 项目编码 | 项目名称 | 项目特征 | 计量单位 | 工程量 |  | 金额（元）
[7 empty] | 综合单价 | 合价 | 其中:暂估价
5 | 031001006001 | SN4HDPE双壁波纹排水管 DN300 | [项目特征] 1.安装部位:室外 2.介质:排水 3.材质、规格:SN4双壁波纹排水管 DN300 4.连接形式:胶圈接口 [工作内容] 1.管道安装 2.管件安装 3.塑料卡固定 4.阻火圈安装 5.压力试验 6.吹扫、冲洗 7.警示带铺设 | m | 27.7
本页小计
合 计