## 表-04 单位工程投标报价汇总表
表-04
单位工程投标报价汇总表
工程名称：车库风机安装工程 |  |  | 第 1 页 共 1 页
序号 | 汇总内容 | 金额(元) |  | 其中：暂估价(元)
1 | 分部分项工程费 | 14529.23
1.1 | A车库风机安装工程 | 14529.23
2 | 措施项目费 | 832.62
2.1 | 其中：安全文明施工费 | 585.33
3 | 其他项目费
4 | 规费 | 387.54 |  | －
5 | 税金 | 1587.54 |  | －
投标报价合计=1+2+3+4+5 |  | 17,336.93
注：1.本表适用于单位工程招标控制价或投标报价的汇总，如无单位工程划分，单项工程也使用本表汇总。 2.分部分项工程、措施项目中暂估价中应填写材料、工程设备暂估价，其他项目中暂估价应填写专业工程暂估价。

## 表-08 措施项目汇总表
表-08
措施项目汇总表
工程名称：车库风机安装工程 |  |  | 第 1 页 共 1 页
序号 | 项目名称 | 金额(元)
|  | 合价 |  | 其中：暂估价
1 | 施工技术措施项目
2 | 施工组织措施项目 | 832.62
2.1 | 其中：安全文明施工费 | 585.33
2.2 | 建设工程竣工档案编制费 | 15.71
措施项目费合计=1+2 |  | 832.62

## 表-09 分部分项工程项目清单计价表
表-09
分部分项工程项目清单计价表
工程名称：车库风机安装工程 | [5 empty] | 第 1 页 共 4 页
序号 | 项目编码 | 项目名称 | 项目特征 | 计量单位 | 工程量 |  | 金额（元）
[7 empty] | 综合单价 | 合价 | 其中:暂估价
| A | 车库风机安装工程
1 | 011602001001 | 墙体开洞 | [项目特征] 1.构件名称:混凝土墙 2.拆除构件的厚度或规格尺寸:800*800；600*600 3.场内运距:综合考虑 [工作内容] 1.拆除 2.控制扬尘 3.清理 4.场内运输 | m3 | 0.81 |  | 284.15 | 230.16
2 | 011201001001 | 洞口抹灰 | [工作内容] 1.基层清理 2.砂浆制作、运输 3.底层抹灰 4.抹面层 5.抹装饰面 6.勾分格缝 | m2 | 4.76 |  | 42.32 | 201.44
3 | 030108001001 | 800*800风机 | [项目特征] 1.名称:风机 2.规格:800*800 3.风量:23000m3/h [工作内容] 1.本体安装 2.拆装检查 3.减振台座制作、安装 4.二次灌浆 5.单机试运转 6.补刷(喷)油漆 | 台 | 2 |  | 1371.67 | 2743.34
本页小计 | [7 empty] | 3174.94
表-09
分部分项工程项目清单计价表
工程名称：车库风机安装工程 | [5 empty] | 第 2 页 共 4 页
序号 | 项目编码 | 项目名称 | 项目特征 | 计量单位 | 工程量 |  | 金额（元）
[7 empty] | 综合单价 | 合价 | 其中:暂估价
4 | 030108001002 | 600*600风机 | [工作内容] 1.本体安装 2.拆装检查 3.减振台座制作、安装 4.二次灌浆 5.单机试运转 6.补刷(喷)油漆 | 台 | 3 |  | 1003.98 | 3011.94
5 | 010607003001 | 铝合金雨篷 | [项目特征] 1.材料品种、规格:全铝 2.雨篷宽度:800 [工作内容] 1.铝合金骨架、铝合金面层安装 2.校正 3.预埋铁件及安螺栓 | m | 7.5 |  | 203.69 | 1527.68
6 | 010607002001 | 不锈钢防护栏安装（带网） | [工作内容] 1.安装 2.校正 3.预埋铁件 4.安螺栓及金属立柱 | m2 | 15.5 |  | 117.81 | 1826.06
7 | 030411004001 | BV10mm2 | [项目特征] 1.型号:600*600 2.风量:8500m3/h [工作内容] 1.配线 2.钢索架设(拉紧装置安装) 3.支持体(夹板、绝缘子、槽板等)安装 | m | 200 |  | 10.13 | 2026
8 | 030411004002 | BV4mm2 | [工作内容] 1.配线 2.钢索架设(拉紧装置安装) 3.支持体(夹板、绝缘子、槽板等)安装 | m | 200 |  | 4.86 | 972
本页小计 | [7 empty] | 9363.68
表-09
分部分项工程项目清单计价表
工程名称：车库风机安装工程 | [5 empty] | 第 3 页 共 4 页
序号 | 项目编码 | 项目名称 | 项目特征 | 计量单位 | 工程量 |  | 金额（元）
[7 empty] | 综合单价 | 合价 | 其中:暂估价
9 | 030404017001 | 配电箱500*600 | [项目特征] 1.规格:500*600 [工作内容] 1.本体安装 2.基础型钢制作、安装 3.焊、压接线端子 4.补刷(喷)油漆 5.接地 | 台 | 1 |  | 500.05 | 500.05
10 | 030404019001 | 3p空开 100A | [项目特征] 1.名称:空开 2.规格:100A；3p [工作内容] 1.本体安装 2.焊、压接线端子 3.接线 | 个 | 1 |  | 80 | 80
11 | 030404019002 | 1p空开 63A | [项目特征] 1.名称:空开 2.规格:100A；3p [工作内容] 1.本体安装 2.焊、压接线端子 3.接线 | 个 | 5 |  | 45 | 225
12 | 030404034001 | 时控开关 | [项目特征] 1.名称:时控开关 [工作内容] 1.本体安装 2.接线 | 个 | 1 |  | 60.8 | 60.8
13 | 030411002001 | 线槽 | [工作内容] 1.本体安装 2.补刷(喷)油漆 | m | 40 |  | 19.62 | 784.8
本页小计 | [7 empty] | 1650.65
表-09
分部分项工程项目清单计价表
工程名称：车库风机安装工程 | [5 empty] | 第 4 页 共 4 页
序号 | 项目编码 | 项目名称 | 项目特征 | 计量单位 | 工程量 |  | 金额（元）
[7 empty] | 综合单价 | 合价 | 其中:暂估价
14 | 011707B07001 | 建筑垃圾清运 | [项目特征] 1.运输距离:综合考虑 [工作内容] 1.运输 2.弃渣 | m3 | 0.81 |  | 160.51 | 130.01
15 | 011701002001 | 脚手架 | [工作内容] 1.场内、场外材料搬运 2.搭、拆脚手架、斜道、上料平台 3.安全网的铺设 4.拆除脚手架后材料的堆放 | m2 | 10.8 |  | 19.44 | 209.95
本页小计 | [7 empty] | 339.96
合 计 | [7 empty] | 14529.23