## 表-09 分部分项工程项目清单计价表
分部分项工程项目清单计价表
工程名称：二次供水改造-建筑工程
序号 | 项目名称 | 项目特征 | 计量单位 | 工程量 | 金额（元）
[5 empty] | 综合单价 | 合价
1 | 管沟土方（含混凝土路面开挖） | [项目特征] 1.土壤类别:综合考虑 2.开挖方式:人工开挖 3.管外径:110；4.挖沟深度:1m [工作内容] 1.砼路面、土方开挖；2.运输；3.回填 | m3 | 12
2 | 碎石垫层 | [项目特征] 1.垫层材料种类、配合比、厚度:碎石灌浆 [工作内容] 1.垫层材料的拌制 2.垫层铺设；3.材料运输 | m3 | 1.2
3 | 砖管沟 | [工作内容] 1.砌砖；2.刮缝、抹灰；3.材料运输 | m | 8
4 | 管沟抹灰 | [工作内容] 1.基层清理；2.砂浆制作、运输 3.底层抹灰；4.抹面层 5.抹装饰面；6.勾分格缝 | m2 | 21.92
5 | 预制沟盖板 | [项目特征] 1.单件体积:1400*500*150 2.混凝土强度等级:C30 [工作内容] 1.模板制作、安装、拆除、堆放、运输及清理模内杂物、刷隔离剂等 2.混凝土制作运输、浇筑、振捣、养护 3.构件运输、安装；4.砂浆制作、运输 5.接头灌缝、养护 | m3 | 1.68
6 | 管沟混凝土面层 | [工作内容] 1.挖填、运土石方；2.铺设垫层 3.模板及支撑制作、安装、拆除、堆放、运输及清理模内杂物、刷隔离剂等 4.混凝土制作、运输、浇筑、振捣、养护 5.刷防护材料 | m | 8
小计
工程名称：二次供水改造-给排水工程
序号 | 项目名称 | 项目特征 | 计量单位 | 工程量 | 金额（元）
[5 empty] | 综合单价 | 合价
1 | PE给水管φ110 | [项目特征] 1.介质:给水 2.材质、规格:PE给水管1.6MPa，φ110 3.连接形式:粘接 4.压力试验及吹、洗设计要求:按规范 [工作内容] 1.管道安装；2.管件安装 3.塑料卡固定；4.阻火圈安装 5.压力试验；6.吹扫、冲洗；7.警示带铺设 | m | 320
2 | 管道支架 | [项目特征] 1.管架形式:角钢支架40*4 [工作内容] 1.制作；2.安装 | 套 | 160
3 | U型管卡 | [项目特征] 1.材质:镀锌管卡 [工作内容] 1.制作；2.安装 | 套 | 160
4 | 法兰 | [项目特征] 1.规格、压力等级:φ110 [工作内容] 1.安装 | 副 | 2
小计
税金（3%）
合 计