## 表-09 分部分项工程项目清单计价表
分部分项工程项目清单计价表
工程名称：供应室内镜清洗室改造-建筑工程
序号 | 项目名称 | 项目特征 | 计量单位 | 工程量 | 金额（元）
[5 empty] | 综合单价 | 合价
1 | 砖砌体隔墙拆除 | [项目特征] 1.砌体名称:空心砖 2.拆除高度:现场综合考虑 3.拆除砌体的截面尺寸:详见施工图设计 [工作内容] 1.拆除；2.控制扬尘 3.清理；4.场内运输 | m3 | 22.62
2 | 铲除墙面乳胶漆 | [项目特征] 1.铲除部位名称:未拆除墙面 [工作内容] 1.拆除；2.控制扬尘 3.清理；4.场内运输 | m2 | 104.3
3 | 金属窗拆除（含传递窗） | [项目特征] 1.门窗洞口尺寸:1200*1500*6，,1500*1500*1，600*600*2 [工作内容] 1.拆除；2.控制扬尘 3.清理；4.场内运输 | m2 | 13.77
4 | 套装门拆除 | [项目特征] 1.门窗洞口尺寸:1000*2100*5，,1200*2100*2 [工作内容] 1.拆除；2.控制扬尘 3.清理；4.场内运输 | m2 | 15.54
5 | 彩钢板隔墙拆除 | [项目特征] 1.拆除隔墙的饰面种类:彩钢板隔墙 [工作内容] 1.拆除；2.控制扬尘 3.清理；4.场内运输 | m2 | 17.7
6 | PVC地板胶拆除 | [项目特征] 1.饰面材料种类及厚度:PVC地板胶 2.场内运距:综合考虑 [工作内容] 1.拆除；2.控制扬尘 3.清理；4.场内运输 | m2 | 63.05
7 | 地砖拆除 | [项目特征] 1.饰面材料种类及厚度:地砖 2.场内运距:综合考虑 [工作内容] 1.拆除；2.控制扬尘 3.清理；4.场内运输 | m2 | 37.3
8 | 踢脚线拆除 | [工作内容] 1.拆除；2.控制扬尘 3.清理；4.场内运输 | m2 | 5.18
9 | 条形铝扣板吊顶龙骨及饰面拆除 | [项目特征] 1.龙骨及饰面种类:条形铝扣板 [工作内容] 1.拆除；2.控制扬尘 3.清理；4.场内运输 | m2 | 37.3
10 | 方形铝扣板吊顶龙骨及饰面拆除 | [项目特征] 1.龙骨及饰面种类:600*600铝扣板 [工作内容] 1.拆除；2.控制扬尘 3.清理；4.场内运输 | m2 | 63.05
11 | 人工凿线管槽 | [工作内容] 1.开槽；2.恢复处理 | m | 50
12 | 灯具拆除 | [项目特征] 1.拆除灯具高度:吊顶高度 2.灯具种类:现场综合考虑 [工作内容] 1.拆除；2.控制扬尘 3.清理；4.场内运输 | 套 | 23
13 | 实心砖墙 | [项目特征] 1.砖品种、规格、强度等级:页岩砖 2.墙体类型:根据施工图综合考虑 [工作内容] 1.砂浆制作、运输；2.砌砖；3.刮缝 4.砖压顶砌筑；5.材料运输 | m3 | 14
14 | 构造柱C25 | [项目特征] 1.混凝土种类:自拌砼 2.混凝土强度等级:C25 [工作内容] 1.模板及支架(撑)制作、安装、拆除、堆放、运输及清理模内杂物、刷隔离剂等 2.混凝土制作、运输、浇筑、振捣、养护 | m3 | 1.32
15 | 现浇构件钢筋 | [项目特征] 1.钢筋种类、规格:详见施工图设计 [工作内容] 1.钢筋制作、运输 2.钢筋安装；3.焊接(绑扎) | t | 0.149
16 | 成品套装门 | [项目特征] 1.门代号及洞口尺寸:详见施工图设计 [工作内容] 1.门安装；2.玻璃安装；3.五金安装 | m2 | 13.23
17 | 墙面一般抹灰 | [项目特征] 1.墙体类型:内墙 [工作内容] 1.基层清理；2.砂浆制作、运输 3.底层抹灰；4.抹面层 5.抹装饰面；6.勾分格缝 | m2 | 122.78
18 | 楼面砂浆找平层 | [项目特征] 1.找平层厚度:10 [工作内容] 1.基层清理；2.抹找平层；3.材料运输 | m2 | 107.2
19 | 丙纶卷材防水层（平面） | [项目特征] 1.卷材品种、规格、厚度:丙纶卷材 2.防水层做法:冷贴满铺 [工作内容] 1.基层处理；2.刷粘结剂 3.铺防水卷材；4.接缝、嵌缝 | m2 | 107.2
20 | 丙纶卷材防水层（立面） | [项目特征] 1.卷材品种、规格、厚度:丙纶卷材 2.防水层做法:冷贴满铺 [工作内容] 1.基层处理；2.刷粘结剂 3.铺防水卷材；4.接缝、嵌缝 | m2 | 34.93
21 | 楼面砂浆保护层 | [项目特征] 1.保护层厚度:10 [工作内容] 1.基层清理；2.抹找平层；3.材料运输 | m2 | 107.2
22 | 600*600地砖 | [项目特征] 1.面层材料品种、规格、颜色:600*600地砖 [工作内容] 1.基层清理；2.抹找平层 3.面层铺设、磨边；4.嵌缝 5.刷防护材料；6.酸洗、打蜡 7.材料运输 | m2 | 99.04
23 | 300*300防滑砖 | [项目特征] 1.面层材料品种、规格、颜色:300*300防滑地砖 [工作内容] 1.基层清理；2.抹找平层 3.面层铺设、磨边；4.嵌缝 5.刷防护材料；6.酸洗、打蜡 7.材料运输 | m2 | 6.2
24 | 100*600瓷砖踢脚线（镜库、缓冲间） | [项目特征] 1.踢脚线高度:100mm 2.面层材料品种、规格、颜色:100*600瓷砖 [工作内容] 1.基层清理；2.底层抹灰 3.面层铺贴、磨边；4.擦缝 5.磨光、酸洗、打蜡；6.刷防护材料 7.材料运输 | m | 25.2
25 | 门槛石 | [项目特征] 1.工程部位:门槛石 2.面层材料品种、规格、颜色:大理石 [工作内容] 1.清理基层；2.抹找平层 3.面层铺贴、磨边；4.勾缝 5.刷防护材料；6.酸洗、打蜡 7.材料运输 | m2 | 1.51
26 | 内墙乳胶漆 | [项目特征] 1.刮腻子遍数:二遍 2.油漆品种、刷漆遍数:乳胶漆，二遍 [工作内容] 1.基层清理；2.刮腻子 3.刷防护材料、油漆 | m2 | 65.56
27 | 300*600墙砖（洗消区、储物间） | [项目特征] 1.墙体类型:内墙 2.面层材料品种、规格、颜色:300*600墙砖 [工作内容] 1.基层清理；2.砂浆制作、运输 3.粘结层铺贴；4.面层安装 5.嵌缝；6.刷防护材料 7.磨光、酸洗、打蜡 | m2 | 157.58
28 | 拖把池 | [项目特征] 1.砖品种、规格、强度等级:实心砖 [工作内容] 1.砂浆制作、运输；2.砌砖 3.刮缝；4.材料运输 | 个 | 2
29 | 600*600铝扣板吊顶天棚 | [项目特征] 1.龙骨材料种类、规格、中距:U型轻钢龙骨 2.面层材料品种、规格:600*600铝扣板 [工作内容] 1.基层清理、吊杆安装；2.龙骨安装 3.基层板铺贴；4.面层铺贴；5.嵌缝 6.刷防护材料 | m2 | 105.24
小计
工程名称：供应室内镜清洗室改造-给排水工程
序号 | 项目名称 | 项目特征 | 计量单位 | 工程量 | 金额（元）
[5 empty] | 综合单价 | 合价
1 | PPR纯水管，DN25 | [项目特征] 1.安装部位:室内，吊顶敷设 2.介质:纯水 3.材质、规格:PP-R管，DN25 4.连接形式:热熔连接 5.压力试验及吹、洗设计要求:按照相关规范 [工作内容] 1.管道安装；2.管件安装；3.塑料卡固定 4.阻火圈安装；5.压力试验；6.吹扫、冲洗 7.警示带铺设 | m | 29.4
2 | PPR给水管，DN32 | [项目特征] 1.安装部位:室内，吊顶内敷设 2.介质:给水 3.材质、规格:PP-R管，DN32 4.连接形式:热熔连接 5.压力试验及吹、洗设计要求:按照相关规范 [工作内容] 1.管道安装；2.管件安装；3.塑料卡固定 4.阻火圈安装；5.压力试验；6.吹扫、冲洗 7.警示带铺设 | m | 56.93
3 | UPVC塑料排水管，DN100 | [项目特征] 1.安装部位:室内；2.介质:排水 3.材质、规格:UPVC塑料排水管，DN100 4.连接形式:密封圈连接 [工作内容] 1.管道安装；2.管件安装；3.塑料卡固定 4.阻火圈安装；5.压力试验；6.吹扫、冲洗 7.警示带铺设 | m | 43.61
4 | UPVC塑料排水管，DN50 | [项目特征] 1.安装部位:室内；2.介质:排水 3.材质、规格:UPVC排水管，DN50 4.连接形式:粘接 [工作内容] 1.管道安装；2.管件安装；3.塑料卡固定 4.阻火圈安装；5.压力试验；6.吹扫、冲洗 7.警示带铺设 | m | 7.8
5 | 螺纹阀门（三角阀），32 | [项目特征] 1.连接形式:螺纹连接 [工作内容] 1.安装；2.调试 | 个 | 8
6 | 地漏 DN100 | [项目特征] 1.名称:地漏；2.型号、规格:DN100 [工作内容] 1.安装 | 个 | 5
7 | 立柱洗手盆 | [项目特征] 1.材质:立柱陶瓷洗手盆 [工作内容] 1.器具安装；2.附件安装 | 组 | 2
小计
工程名称：供应室内镜清洗室改造-电气工程
序号 | 项目名称 | 项目特征 | 计量单位 | 工程量 | 金额（元）
[5 empty] | 综合单价 | 合价
1 | PVC电气配管，φ25 | [项目特征] 1.名称:PVC电气配管，φ25 2.敷设方式:明配 [工作内容] 1.电线管路敷设；2.钢索架设(拉紧装置安装) 3.砖墙开沟槽；4.接地 | m | 118.8
2 | BVR-10mm2配线 | [项目特征] 1.名称:BVR-10mm2；2.配线形式:管内穿线 [工作内容] 1.配线；2.钢索架设(拉紧装置安装) 3.支持体(夹板、绝缘子、槽板等)安装 | m | 49.2
3 | BVR-4mm2配线 | [项目特征] 1.名称:BVR-4mm2；2.配线形式:管内穿线 [工作内容] 1.配线；2.钢索架设(拉紧装置安装) 3.支持体(夹板、绝缘子、槽板等)安装 | m | 128.6
4 | BVR-2.5mm2配线 | [项目特征] 1.名称:BVR-2.5mm2；2.配线形式:管内穿线 [工作内容] 1.配线；2.钢索架设(拉紧装置安装) 3.支持体(夹板、绝缘子、槽板等)安装 | m | 188.4
5 | 五孔插座 | [项目特征] 1.名称:五孔插座 [工作内容] 1.本体安装；2.接线 | 个 | 6
6 | 四孔插座 | [项目特征] 1.名称:四孔插座 [工作内容] 1.本体安装；2.接线 | 个 | 2
7 | 600*600LED扣板灯 | [项目特征] 1.名称:600*600LED扣板灯 [工作内容] 1.本体安装 | 套 | 12
8 | 单控单联照明开关 | [项目特征] 1.名称:单控单联照明开关 [工作内容] 1.本体安装；2.接线 | 个 | 5
9 | 空气开关2P16A | [项目特征] 1.名称:空气开关；2.规格:2P16A [工作内容] 1.本体安装；2.焊、压接线端子；3.接线 | 个 | 2
10 | 空气开关3P63A | [项目特征] 1.名称:空气开关；2.规格:3P63A [工作内容] 1.本体安装；2.焊、压接线端子；3.接线 | 个 | 1
11 | 配电箱 | [工作内容] 1.本体安装；2.基础型钢制作、安装 3.焊、压接线端子；4.补刷(喷)油漆 5.接地 | 台 | 1
12 | 接线盒 | [项目特征] 1.名称:接线盒 [工作内容] 1.本体安装 | 个 | 30
小计
税金
合计